## Stückliste
VIC-20 Diagnostic Keyboard PCB Rev. 0
Bill of Material Rev. 0.0
Pos. | Qty | Value | €/ea | € | Comment
1 | 1 | 156-2-01-00 | 1 | 1 | 2 layer, Cu 35µ, HASL, 53.0mm x 14.0mm, 1.6mm FR4
2 | 1 | 3mm/green | 0.2 | 0.2 | LED
3 | 1 | Restore cable | 0.2 | 0.2 | Cable (Doc.-No. 159-3-04-**) from cable set soldered to J2, see module description
4 | 1 | 330R | 0.8 | 0.8 | 1/4 Watt, 5%
5 | 1 | BL1-85AXX-20U | 0.45 | 0.45 | 20 socket connector, 90°, 2.54mm pitch. E.g. MPE Garry, Reichelt BL 1x20W8 2,54
|  | Total |  | 2.65