## Stückliste
VIC-20 Diagnostic Keyboard PCB Rev. 0
Bill of Material Rev. 0.0
Pos. | Qty | Value | Footprint | Ref.-No. | Comment
1 | 1 | 156-2-01-00 | 2 Layer | PCB Rev. 0 | 2 layer, Cu 35µ, HASL, 53.0mm x 14.0mm, 1.6mm FR4
2 | 1 | 3mm/green | 3MM | LD1 | LED
3 | 1 | Restore cable | 1X01 | J2 | Cable (Doc.-No. 159-3-04-**) from cable set soldered to J2, see module description
4 | 1 | 330R | R-10 | R1 | 1/4 Watt, 5%
5 | 1 | BL1-85AXX-20U | BL1-85AXX-20U | J1 | 20 socket connector, 90°, 2.54mm pitch. E.g. MPE Garry, Reichelt BL 1x20W8 2,54