## Stückliste
VIC-20 Diagnostic User Port PCB Rev. 1
Bill of Material Rev. 1.0
Pos. | Qty | Value | Footprint | Ref.-No. | Comment
1 | 1 | 155-2-01-01 | 2 Layer | PCB Rev. 1 | 2 layer, Cu 35µ, HASL, 55.0mm x 53.0mm, 1.6mm FR4
2 | 1 | 2x3 box connector | 2X03WV | J3 | e.g. Reichelt WSL 6G
3 | 1 | 2x5 box connector | 2X05WV | J4 | e.g. Reichelt WSL 10G
4 | 1 | KF2510-6P | 6410-6P | J2 | Reichelt (RND 205-00675), AliExpress or Molex 6410/22-27-2061 (Reichelt MOLEX 22272061)
5 | 1 | Pin header, 1 pin | 1X01 | J5 | Pin Header, e.g. Reichelt RND 205-00622
6 | 0 | do not place | 1X01 | J6 | do not place
7 | 2 | 27R | R-10 | R4, R5 | Metal film resistor, 1/2 W, 5% or better
8 | 1 | 2x12, 3.96mm pitch | USERPORT | J1 | edge connector, VIC-20 user port